## Plan1
Comparativo Hilux 3L e 5L/SW4 93 modificando pneus e/ou relação dos diferenciais
Setup 1 | [5 empty] | Setup 1
Selecione pneu: | [5 empty] | Selecione pneu:
perímetro do pneu: |  |  | 2459.71 | mm |  | perímetro do pneu: |  |  | 2459.71 | mm
Selecione diferencial: | [5 empty] | Selecione diferencial: | [5 empty] | Motor 5L
Diesel: 3,0 litros, 4 cilindros em linha OHC
diferencial selecionado: |  |  | 4.556 | :1 |  | diferencial selecionado: |  |  | 4.1 | :1 |  | Cilindrada: 2.986 cc
Potência máxima: 90 cv a 3.800 rpm
velocidade em cada marcha, a: | 1ª | 31.3374 | km/h |  |  | velocidade em cada marcha, a: | 1ª | 34.8228 | km/h |  |  | Torque máximo: 19.6 kgfm a 2.400 rpm
| 2ª | 52.7619 | km/h |  |  |  | 2ª | 58.63 | km/h
| 3ª | 84.8335 | km/h |  |  |  | 3ª | 94.2687 | km/h
| 4ª | 123.0935 | km/h |  |  |  | 4ª | 136.7839 | km/h
| 5ª | 144.6457 | km/h |  |  |  | 5ª | 160.7331 | km/h
3800 | rpm |  |  |  |  | 3800 | rpm |  |  |  |  | Motor 3L
Diesel: 2,8 litros, 4 cilindros em linha OHC
Cilindrada: 2.786 cc
Potência máxima: 77 cv a 3.800 rpm
Torque máximo: 17.7 kgfm a 2.400 rpm
rotação do motor, em 5ª marcha, a |  | 80 | km/h: | 2101.6874 | rpm | rotação do motor, em 5ª marcha, a |  | 80 | km/h: | 1891.3341 | rpm
|  | 100 | km/h: | 2627.1092 | rpm |  |  | 100 | km/h: | 2364.1676 | rpm
|  | 110 | km/h: | 2889.8201 | rpm |  |  | 110 | km/h: | 2600.5844 | rpm
|  | 120 | km/h: | 3152.531 | rpm |  |  | 120 | km/h: | 2837.0011 | rpm
|  | 130 | km/h: | 3415.2419 | rpm |  |  | 130 | km/h: | 3073.4179 | rpm
|  | 140 | km/h: | 3677.9529 | rpm |  |  | 140 | km/h: | 3309.8347 | rpm
|  | 150 | km/h: | 3940.6638 | rpm |  |  | 150 | km/h: | 3546.2514 | rpm
|  | 160 | km/h: | 4203.3747 | rpm |  |  | 160 | km/h: | 3782.6682 | rpm
|  | 170 | km/h: | 4466.0856 | rpm |  |  | 170 | km/h: | 4019.085 | rpm
|  | 180 | km/h: | 4728.7965 | rpm |  |  | 180 | km/h: | 4255.5017 | rpm
|  |  | A relação final foi alongada na ordem de |  |  |  | 11.122 | %.

## Plan2
pneus: | diam | perim | box | pneus: | diam | perim | box
225/75-15 | 718.5 | 2257.2343 | 1 | 225/75-15 | 718.5 | 2257.2343 | 1
235/75-15 | 733.5 | 2304.3582 | 2 | 235/75-15 | 733.5 | 2304.3582 | 2
215/80-16 | 750.4 | 2357.4511 | 3 | 215/80-16 | 750.4 | 2357.4511 | 3
31" ou 265/70-16 | 782.95 | 2459.71 | 4 | 31" ou 265/70-16 | 782.95 | 2459.71 | 4
32" ou 265/75-16 | 808.35 | 2539.5064 | 5 | 32" ou 265/75-16 | 808.35 | 2539.5064 | 5
33" | 838.2 | 2633.283 | 6 | 33" | 838.2 | 2633.283 | 6
35" | 889 | 2792.8759 | 7 | 35" | 889 | 2792.8759 | 7
box pneu | perím selec |  |  | box pneu | perím selec
4 | 2459.71 |  |  | 4 | 2459.71
diferencial |  |  |  | diferencial
4,556:1 | 4.556 | 1 |  | 4,556:1 | 4.556 | 1
4,300:1 | 4.3 | 2 |  | 4,300:1 | 4.3 | 2
4,100:1 | 4.1 | 3 |  | 4,100:1 | 4.1 | 3
3,727:1 | 3.727 | 4 |  | 3,727:1 | 3.727 | 4
box difer | relação |  |  | box difer | relação
1 | 4.556 |  |  | 3 | 4.1
câmbio |  |  |  | câmbio
1 | 3.928 |  |  | 1 | 3.928
2 | 2.333 |  |  | 2 | 2.333
3 | 1.451 |  |  | 3 | 1.451
4 | 1 |  |  | 4 | 1
5 | 0.851 |  |  | 5 | 0.851