## check-list inicial super
EQUIPE:
PILOTO:
SPOTTER:
DATE / LOCAL:
SUPER | SIM | NÃO
CHASSI
fabricado em aço carbono
perfil retangular de 80 mm x 40 mm min. ou redondo de 1,5" dia. min.
comprimento frontal até linha de centro do eixo dianteiro
comprimento traseiro até encosto dos bancos dianteiros
400 min. entre as duas longarinas
longarinas livres de perfurações para aliviar peso
chassi é fundação do veículo
MOTOR
livre de vazamentos que representam risco de incêndio
respiros conectado recipientes apropriados
motor do tipo automotivo
fixações em bom estado
varetas vedados
75% do bloco em frente do pedal do acelerador
eixo do virabrequim 400 mm min. acima do linha de centro do eixo dianteiro
CÂMBIO
varetas vedados
respiros conectado recipientes apropriados
CAIXA DE TRANSFERÊNCIA
respiros conectado recipientes apropriados
CARDANS
tipo mecânico
protegidos dos ocupantes
EIXOS
tipo automotivo, não portal
respiros conectado recipientes apropriados
bloqueio traseiro
diferenciação mecânica
SUSPENSÃO
fixações em bom estado
sistema passivo, sem controle individual de rodas
PNEU
construção pneumática, sem cravos, metal, correntes
40" ou menor em diâmetro
marca / modelo disponível no mercado
RODAS
05 prisioneiros min.
todos prisioneiros presentes
FREIOS
operação mecânica ou hidráulica
operado por pedal, acionando 04 rodas
sistema isento de dispositivos de bloqueio de pedal
sistema em bom estado de conservação
sistema livre de vazamentos
tubulação em aço
luz de freio, acionado pelo pedal
DIREÇÃO
sistema em bom estado de conservação
sistema livre de vazamentos
componentes apropriados para aplicação
RESFRIAMENTO
radiador protegido para não derramar fluído nos ocupantes
sistema em bom estado de conservação
sistema livre de vazamentos
sistema conectado ao recipiente de expansão
radiador posicionado em frente do motor
ELÉTRICA
bateria tipo selado
fixação do tipo que prende por cima
sistema em bom estado de conservação
chave geral, localizada externamente entre para brisa e capô
buzina funcional (elétrica ou pneumática)
COMBUSTÍVEL
tampa de tanque vedada (não ventilada)
respiro instalado conforme diagrama
sistema livre de vazamentos
pedal acelerador em bom funcionamento
LATA
furo de 75 mm na caixa interior para acesso em caso de incêndio
para lamas dianteiros externos
para lamas traseiros externos
grade frontal e farois ou adesivos
carroceria em bom estado de conservação
parede de fogo estende de um para lama para outro
altura parede de fogo 300 mm min.
parede de fogo e assoalho material 0,040 alumínio, 20 ga aço, fibra de carbono ou 3/16" fibra de vidro
parede de fogo e assoalho sem furos abertos
assoalho de tamanho suficiente para proteger ocupantes
para brisa removido ou de vidro laminado ou de policarbonato
outros vidros removidos, de vidro laminado ou cobertos com silver tape
calços de carroceria de 2" maiores que original max.
dois assentos min., posicionados lado ao lado
aparência geral do veículo assemelha um veículo 4x4 de fábrica
capô cobrindo motor inteiro, junto com todos os seus componentes
capô livre de aberturas maiores de 100 cm quadrados
ligação dianteira e traseira entre as extremidades das duas longarinas do chassi (para choques)
pontos de ancoragem dianteiro e traseiro
GAIOLA
tubo de aço carbono 1,5" x 0,120" min ou cromaloy 1,5" x 0,058" min.
curvas lisas, sem enrugamento excessivo
construção soldada ou parafusada com luvas
dois arcos min, um na para brisa, outro nos bancos dianteiros
duas barras separadoras posicionadas em cima dos bancos dianteiros, 200 mm max e externo do centro do banco
uma barra separadora min. em horizontal no local do painel
06 pontos de fixação min, chassi ou carroceria, 04 pontos min. em volta dos ocupantes
fixação na carroceria com chapas 80 mm x 80 mm, com 04 parafusos
todas barras entre 100 mm dos capacetes dos ocupantes cobertos com material de absorção de impacto
ASSENTOS
projetados para uso automotivo
cintos de segurança de 04 pontos min.
fixações em bom estado
GUINCHO
capacidade 5000 lb. min.
cabo ou corda em bom estado
gancho e fixações em bom estado
luvas de raspa dentro do veículo
NUMERAL DE COMPETIDOR
150 mm de altura min. cor contraste ao fundo
ADESIVOS
espaço 600 mm x 600 mm min. para uso da organização
PESO
1.100 kg min.
EQUIPAMENTOS AUXILIARES
capacetes conforme norma
equipamentos auxiliares em bom estado de conservação
nenhum objeto rígido removível maior de 60" de comprimento
fixação de prancha / hi-lift por parafusos ou pinos metálicos com trava

## check-list inicial mod stock
EQUIPE:
PILOTO:
SPOTTER:
DATE / LOCAL:
MOD / STOCK | SIM | NÃO
CHASSI
fabricado em aço carbono
perfil retangular de 80 mm x 40 mm min.
comprimento frontal até frente do pneu dianteiro
comprimento traseiro até linha de centro do eixo traseiro
400 min. entre as duas longarinas
longarinas livres de perfurações para aliviar peso
chassi é fundação do veículo
MOTOR
livre de vazamentos que representam risco de incêndio
respiros conectado recipientes apropriados
motor do tipo automotivo
fixações em bom estado
varetas vedados
100% do bloco em frente do pedal do acelerador
eixo do virabrequim 400 mm min. acima do linha de centro do eixo dianteiro
CÂMBIO
varetas vedados
respiros conectado recipientes apropriados
CAIXA DE TRANSFERÊNCIA
respiros conectado recipientes apropriados
tipo mecânico
CARDANS
tipo mecânico
protegidos dos ocupantes
EIXOS
tipo automotivo, não portal
respiros conectado recipientes apropriados
diferenciação mecânica
distância entre - eixo não ajustável
SUSPENSÃO
fixações em bom estado
sistema passivo, sem qualquer dispositivo de controle
molas e amortecedores convencionais (sem coil-overs, "air shocks")
distância entre - eixos dentro de 75 mm de original
conceito de suspensão igual a de fábrica
PNEU
construção pneumática, sem cravos, metal, correntes
35" ou menor em diâmetro
marca / modelo disponível no mercado
RODAS
04 prisioneiros min.
todos prisioneiros presentes
FREIOS
operação mecânica ou hidráulica
operado por pedal, acionando 04 rodas
sistema isento de dispositivos de bloqueio de pedal
sistema em bom estado de conservação
sistema livre de vazamentos
tubulação em aço
luz de freio, acionado pelo pedal
sistema isento de dispositivos de acionamento de freios individuais
DIREÇÃO
sistema em bom estado de conservação
sistema livre de vazamentos
componentes apropriados para aplicação
sistema mecânico ou assistido (não full-hidro)
sem sistema de direção no eixo traseiro
RESFRIAMENTO
radiador protegido para não derramar fluído nos ocupantes
sistema em bom estado de conservação
sistema livre de vazamentos
sistema conectado ao recipiente de expansão
radiador posicionado em frente do motor
ELÉTRICA
bateria tipo selado
fixação do tipo que prende por cima
sistema em bom estado de conservação
chave geral, localizada externamente entre para brisa e capô
buzina funcional (elétrica ou pneumática)
COMBUSTÍVEL
tampa de tanque vedada (não ventilada)
respiro instalado conforme diagrama
sistema livre de vazamentos
pedal acelerador em bom funcionamento
LATA
furo de 75 mm na caixa interior para acesso em caso de incêndio
para lamas dianteiros externos e internos
para lamas traseiros externos e internos
grade frontal e farois
carroceria em bom estado de conservação
parede de fogo estende de um para lama para outro
altura parede de fogo 300 mm min.
parede de fogo e assoalho material 0,040 alumínio, 20 ga aço, fibra de carbono ou 3/16" fibra de vidro
parede de fogo e assoalho sem furos abertos
assoalho de tamanho suficiente para proteger ocupantes
sem recortes nos estribos
para brisa removido ou de vidro laminado ou de policarbonato
outros vidros removidos, de vidro laminado ou cobertos com silver tape
calços de carroceria de 2" maiores que original max.
dois assentos min., posicionados lado ao lado
aparência geral do veículo emparelha um veículo 4x4 de fábrica
capô cobrindo motor inteiro, junto com todos os seus componentes
capô livre de aberturas maiores de 100 cm quadrados
ligação dianteira e traseira entre as extremidades das duas longarinas do chassi (para choques)
pontos de ancoragem dianteiro e traseiro
GAIOLA
tubo de aço carbono 1,5" x 0,120" min ou cromaloy 1,5" x 0,058" min.
curvas lisas, sem enrugamento excessivo
construção soldada ou parafusada com luvas
dois arcos min, um na para brisa, outro nos bancos dianteiros
duas barras separadoras posicionadas em cima dos bancos dianteiros, 200 mm max e externo do centro do banco
uma barra separadora min. em horizontal no local do painel
06 pontos de fixação min, chassi ou carroceria, 04 pontos min. em volta dos ocupantes
fixação na carroceria com chapas 80 mm x 80 mm, com 04 parafusos
todas barras entre 100 mm dos capacetes dos ocupantes cobertos com material de absorção de impacto
ASSENTOS
projetados para uso automotivo
cintos de segurança de 04 pontos min.
fixações em bom estado
GUINCHO
capacidade 5000 lb. min.
cabo ou corda em bom estado
gancho e fixações em bom estado
luvas de raspa dentro do veículo
NUMERAL DE COMPETIDOR
150 mm de altura min. cor contraste ao fundo
ADESIVOS
espaço 600 mm x 600 mm min. para uso da organização
PESO
900 kg min.
EQUIPAMENTOS AUXILIARES
capacetes conforme norma
equipamentos auxiliares em bom estado de conservação
nenhum objeto rígido removível maior de 60" de comprimento
fixação de prancha / hi-lift por parafusos ou pinos metálicos com trava

## check-list rotina super
EQUIPE:
PILOTO:
SPOTTER:
DATE / LOCAL:
SUPER | SIM | NÃO
CHASSI
MOTOR
livre de vazamentos que representam risco de incêndio
respiros conectado recipientes apropriados
motor do tipo automotivo
fixações em bom estado
varetas vedados
CÂMBIO
varetas vedados
respiros conectado recipientes apropriados
CAIXA DE TRANSFERÊNCIA
respiros conectado recipientes apropriados
CARDANS
EIXOS
respiros conectado recipientes apropriados
SUSPENSÃO
fixações em bom estado
PNEU
construção pneumática, sem cravos, metal, correntes
40" ou menor em diâmetro
marca / modelo disponível no mercado
RODAS
05 prisioneiros min.
todos prisioneiros presentes
FREIOS
sistema em bom estado de conservação
sistema livre de vazamentos
tubulação em aço
luz de freio, acionado pelo pedal
DIREÇÃO
sistema em bom estado de conservação
sistema livre de vazamentos
componentes apropriados para aplicação
RESFRIAMENTO
radiador protegido para não derramar fluído nos ocupantes
sistema em bom estado de conservação
sistema livre de vazamentos
sistema conectado ao recipiente de expansão
ELÉTRICA
bateria tipo selado
fixação do tipo que prende por cima
sistema em bom estado de conservação
chave geral, localizada externamente entre para brisa e capô
buzina funcional (elétrica ou pneumática)
COMBUSTÍVEL
sistema livre de vazamentos
pedal acelerador em bom funcionamento
LATA
carroceria em bom estado de conservação
parede de fogo e assoalho sem furos abertos
para brisa removido ou de vidro laminado ou de policarbonato
outros vidros removidos, de vidro laminado ou cobertos com silver tape
pontos de ancoragem dianteiro e traseiro
GAIOLA
ASSENTOS
cintos de segurança de 04 pontos min.
fixações em bom estado
GUINCHO
capacidade 5000 lb. min.
cabo ou corda em bom estado
gancho e fixações em bom estado
luvas de raspa dentro do veículo
NUMERAL DE COMPETIDOR
150 mm de altura min. cor contraste ao fundo
ADESIVOS
espaço 600 mm x 600 mm min. para uso da organização
PESO
EQUIPAMENTOS AUXILIARES
capacetes conforme norma
equipamentos auxiliares em bom estado de conservação
nenhum objeto rígido removível maior de 60" de comprimento
fixação de prancha / hi-lift por parafusos ou pinos metálicos com trava

## check-list rotina mod stock
EQUIPE:
PILOTO:
SPOTTER:
DATE / LOCAL:
MOD / STOCK | SIM | NÃO
CHASSI
MOTOR
livre de vazamentos que representam risco de incêndio
respiros conectado recipientes apropriados
motor do tipo automotivo
fixações em bom estado
varetas vedados
CÂMBIO
varetas vedados
respiros conectado recipientes apropriados
CAIXA DE TRANSFERÊNCIA
tipo mecânico
CARDANS
EIXOS
respiros conectado recipientes apropriados
SUSPENSÃO
fixações em bom estado
PNEU
construção pneumática, sem cravos, metal, correntes
35" ou menor em diâmetro
marca / modelo disponível no mercado
RODAS
04 prisioneiros min.
todos prisioneiros presentes
FREIOS
sistema em bom estado de conservação
sistema livre de vazamentos
tubulação em aço
luz de freio, acionado pelo pedal
DIREÇÃO
sistema em bom estado de conservação
sistema livre de vazamentos
componentes apropriados para aplicação
RESFRIAMENTO
radiador protegido para não derramar fluído nos ocupantes
sistema em bom estado de conservação
sistema livre de vazamentos
sistema conectado ao recipiente de expansão
ELÉTRICA
bateria tipo selado
fixação do tipo que prende por cima
sistema em bom estado de conservação
chave geral, localizada externamente entre para brisa e capô
buzina funcional (elétrica ou pneumática)
COMBUSTÍVEL
sistema livre de vazamentos
pedal acelerador em bom funcionamento
LATA
carroceria em bom estado de conservação
parede de fogo e assoalho sem furos abertos
para brisa removido ou de vidro laminado ou de policarbonato
pontos de ancoragem dianteiro e traseiro
GAIOLA
ASSENTOS
cintos de segurança de 04 pontos min.
fixações em bom estado
GUINCHO
capacidade 5000 lb. min.
cabo ou corda em bom estado
gancho e fixações em bom estado
luvas de raspa dentro do veículo
NUMERAL DE COMPETIDOR
150 mm de altura min. cor contraste ao fundo
ADESIVOS
espaço 600 mm x 600 mm min. para uso da organização
PESO
EQUIPAMENTOS AUXILIARES
capacetes conforme norma
equipamentos auxiliares em bom estado de conservação
nenhum objeto rígido removível maior de 60" de comprimento
fixação de prancha / hi-lift por parafusos ou pinos metálicos com trava