## Plan1
Perfil do pneu |  |  | Giro desejado do motor para calculo | Valor a digitar
Largura | % altura | R | 3900 | Valor calculado pela planilha
235 | 70 | 16
C circunferencia (m)
2.3103
Relação final de diferencial
4.78
marchas |  |  | Velocidade calculada (km/h)
1 | 4.47 |  | 25.3012
2 | 2.46 |  | 45.9741
3 | 1.47 |  | 76.9363
4 | 1 |  | 113.0964
5 | 0.73 |  | 154.9265
6 | 1 |  | 113.0964