## Plan1
Comparativo de Relações - Fuzileiro
Setup 1 | [5 empty] | Setup 1
Selecione pneu: | [5 empty] | Selecione pneu:
perímetro do pneu: |  |  | 3032.2652 | mm |  | perímetro do pneu: |  |  | 3032.2652 | mm
Selecione diferencial: | [5 empty] | Selecione diferencial:
diferencial selecionado: |  |  | 4.09 | :1 |  | diferencial selecionado: |  |  | 5.375 | :1
velocidade em cada marcha, a 4000 rpm | 1ª | 36.1284 | km/h |  |  | velocidade em cada marcha, a 4000 rpm | 1ª | 27.4912 | km/h
| 2ª | 67.3221 | km/h |  |  |  | 2ª | 51.2275 | km/h
| 3ª | 117.1379 | km/h |  |  |  | 3ª | 89.1338 | km/h
| 4ª | 177.9324 | km/h |  |  |  | 4ª | 135.3942 | km/h
| 5ª | 209.0863 | km/h |  |  |  | 5ª | 159.1001 | km/h
rotação do motor, em 5ª marcha, a |  | 80 | km/h: | 1530.4686 | rpm | rotação do motor, em 5ª marcha, a |  | 80 | km/h: | 2011.3126 | rpm
|  | 100 | km/h: | 1913.0857 | rpm |  |  | 100 | km/h: | 2514.1408 | rpm
|  | 120 | km/h: | 2295.7029 | rpm |  |  | 120 | km/h: | 3016.9689 | rpm
|  | 140 | km/h: | 2678.32 | rpm |  |  | 140 | km/h: | 3519.7971 | rpm
|  |  | A relação final foi alongada na ordem de |  |  |  | -23.907 | %.

## Plan2
pneus: | diam | perim | box | pneus: | diam | perim | box
225/75-15 | 718.5 | 2257.2343 | 1 | 225/75-15 | 718.5 | 2257.2343 | 1
235/75-15 | 733.5 | 2304.3582 | 2 | 235/75-15 | 733.5 | 2304.3582 | 2
215/80-16 | 750.4 | 2357.4511 | 3 | 215/80-16 | 750.4 | 2357.4511 | 3
31" ou 265/75-15 | 782.95 | 2459.71 | 4 | 31" ou 265/75-15 | 782.95 | 2459.71 | 4
32" ou 265/75-16 | 808.35 | 2539.5064 | 5 | 32" ou 265/75-16 | 808.35 | 2539.5064 | 5
33" | 838.2 | 2633.283 | 6 | 33" | 838.2 | 2633.283 | 6
38" | 965.2 | 3032.2652 | 7 | 38" | 965.2 | 3032.2652 | 7
box pneu | perím selec |  |  | box pneu | perím selec
7 | 3032.2652 |  |  | 7 | 3032.2652
diferencial |  |  |  | diferencial
5,375:1 | 5.375 | 1 |  | 5,375:1 | 5.375 | 1
4,888:1 | 4.888 | 2 |  | 4,888:1 | 4.888 | 2
4,272:1 | 4.272 | 3 |  | 4,272:1 | 4.272 | 3
4,090:1 | 4.09 | 4 |  | 4,090:1 | 4.09 | 4
box difer | relação |  |  | box difer | relação
4 | 4.09 |  |  | 1 | 5.375
câmbio |  |  |  | câmbio
1 | 4.925 |  |  | 1 | 4.925
2 | 2.643 |  |  | 2 | 2.643
3 | 1.519 |  |  | 3 | 1.519
4 | 1 |  |  | 4 | 1
5 | 0.851 |  |  | 5 | 0.851