## Verificador
Camaradas,
Tenho acompanhado a dificuldade que alguns têm em saber que pneu colocar no Niva ou em qualquer outro veiculo, com isso estou lhe enviando
um arquivo em Excel para ajudar na troca de pneus radiais. Esse arquivo visa a melhor escolha para não alterar as informações do velocimetro e do odômetro.
Obs: O diametro final deve ser o mais próximo do diametro final original possivel, não devendo ultrapassar 1cm.
|  |  | Largura | [5 empty] | Diâmetro Final
| Medida | Tipo | mm | pol. | Perfil | Tamanho da roda em polegadas | Fórmula 1 | Fórmula 2 | cm | pol. | Circunferencia | Alonga (+), Encurta (-)
Original | 175x80/16 | R | 175 |  | 75 | 16 | 26.25 | 40.64 | 66.89 |  | 210.1411 | 0%
Pirelli
Scorpion AT | 225/70R16 | R | 225 |  | 70 | 16 | 31.5 | 40.64 | 72.14 |  | 226.6345 | 7.849%
| 225/75R16 | R | 225 |  | 75 | 16 | 33.75 | 40.64 | 74.39 |  | 233.7031 | 11.21%
Scorpion ST | 205/80R16 | R | 205 |  | 80 | 16 | 32.8 | 40.64 | 73.44 |  | 230.7186 | 9.792%
| 205/75R15 | R | 205 |  | 75 | 15 | 30.75 | 38.1 | 68.85 |  | 216.2987 | 2.93%
Scorpion STR | 205/65R16 | R | 205 |  | 65 | 16 | 26.65 | 40.64 | 67.29 |  | 211.3978 | 0.598%
| 215/65R16 | R | 215 |  | 65 | 16 | 27.95 | 40.64 | 68.59 |  | 215.4818 | 2.541%
| 205/70R15 | R | 205 |  | 70 | 15 | 28.7 | 38.1 | 66.8 |  | 209.8584 | -0.1345%
Militar MT06 | 6.00-16 | D | 155 | 6 | 100 | 16 | 31 | 40.64 | 71.64 |  | 225.0637 | 7.101%
Firestone/Bridgestone
Firehawk ATX | 215/80R16 | R | 215 |  | 80 | 16 | 34.4 | 40.64 | 75.04 |  | 235.7451 | 12.18%
ATX Radial 23º | 215/80R16 | R | 215 |  | 80 | 16 | 34.4 | 40.64 | 75.04 |  | 235.7451 | 12.18%
FSR | 215/80R16 | R | 215 |  | 80 | 16 | 34.4 | 40.64 | 75.04 |  | 235.7451 | 12.18%
CV3000 | 225/70R15 | R | 225 |  | 70 | 15 | 31.5 | 38.1 | 69.6 |  | 218.6548 | 4.051%
CVH2000 | 195/75R16 | R | 195 |  | 75 | 16 | 29.25 | 40.64 | 69.89 |  | 219.5659 | 4.485%
Dueler H/T(688) | 215/65R16 | R | 215 |  | 65 | 16 | 27.95 | 40.64 | 68.59 |  | 215.4818 | 2.541%
Dueler H/T(684) | 195/80R15 | R | 195 |  | 80 | 15 | 31.2 | 38.1 | 69.3 |  | 217.7124 | 3.603%
Diagonal T615 | 6.50-16 | D | 155 | 6 | 50 | 16 | 15.5 | 40.64 | 56.14 |  | 176.369 | -16.07%
| 7.00-16 | D | 175 | 7 | 100 | 16 | 35 | 40.64 | 75.64 |  | 237.6301 | 13.08%
Goodyear
Wrangler AT-S | 215/80R16 | R | 215 |  | 80 | 16 | 34.4 | 40.64 | 75.04 |  | 235.7451 | 12.18%
Wrangler RT-S | 215/80R16 | R | 215 |  | 80 | 16 | 34.4 | 40.64 | 75.04 |  | 235.7451 | 12.18%
| 205/75R15 | R | 205 |  | 75 | 15 | 30.75 | 38.1 | 68.85 |  | 216.2987 | 2.93%
G32 | 195/75R16 | R | 195 |  | 75 | 16 | 29.25 | 40.64 | 69.89 |  | 219.5659 | 4.485%
| 205/75R16 | R | 205 |  | 75 | 16 | 30.75 | 40.64 | 71.39 |  | 224.2783 | 6.727%
G46 | 175/100R16 | R | 175 |  | 100 | 16 | 35 | 40.64 | 75.64 |  | 237.6301 | 13.08%
PLG8 | 6.50-16 | D | 155 | 6 | 50 | 16 | 15.5 | 40.64 | 56.14 |  | 176.369 | -16.07%
| 7.00-16 | D | 175 | 7 | 100 | 16 | 35 | 40.64 | 75.64 |  | 237.6301 | 13.08%
CT 160 | 6.50-16 | D | 155 | 6 | 50 | 16 | 15.5 | 40.64 | 56.14 |  | 176.369 | -16.07%
| 7.00-16 | D | 175 | 7 | 100 | 16 | 35 | 40.64 | 75.64 |  | 237.6301 | 13.08%
G22 | 7.00-16 | D | 175 | 7 | 100 | 16 | 35 | 40.64 | 75.64 |  | 237.6301 | 13.08%
Black Star
Guyane | 195/75R16 | R | 195 |  | 75 | 16 | 29.25 | 40.64 | 69.89 |  | 219.5659 | 4.485%
Guyane | 215/80R16 | R | 215 |  | 80 | 16 | 34.4 | 40.64 | 75.04 |  | 235.7451 | 12.18%
BF Goodrich
Macadan | 215/65R16 | R | 215 |  | 65 | 16 | 27.95 | 40.64 | 68.59 |  | 215.4818 | 2.541%
| 215/70R16 | R | 215 |  | 70 | 16 | 30.1 | 40.64 | 70.74 |  | 222.2363 | 5.756%
| 225/70R16 | R | 225 |  | 70 | 16 | 31.5 | 40.64 | 72.14 |  | 226.6345 | 7.849%
| 205/70R15 | R | 205 |  | 70 | 15 | 28.7 | 38.1 | 66.8 |  | 209.8584 | -0.1345%
Trail T/A | 205/75R15 | R | 205 |  | 75 | 15 | 30.75 | 38.1 | 68.85 |  | 216.2987 | 2.93%
Michelin
LTX | 205/75R15 | R | 205 |  | 75 | 15 | 30.75 | 38.1 | 68.85 |  | 216.2987 | 2.93%
Outras medidas
| 31x10,5R15 |  | 266.7 | 10.5 | 65.625 | 15 |  |  | 78.74 | 31 | 247.369 | 17.72%
| 30x9,5R15 |  | 241.3 | 9.5 | 63.3333 | 15 |  |  | 76.2 | 30 | 239.3894 | 13.92%
| 33x12,5R15 |  | 317.5 | 12.5 | 69.4444 | 15 |  |  | 83.82 | 33 | 263.3283 | 25.31%