## Plan1
Rural na situação alterada - motor Maxion S4T intercooler - cambio FSO2305 5 marchas - diferencial 11x47 - pneus 37x14.5
Dados de Entrada: |  |  | Dados Intermediários: |  | RPM por Velocidade:
Roda (Pol): | 15 |  | Perímetro do Pneu (cm): | 295.4228
Larg. Pneu (mm): | 368 |  | Diâmetro do Pneu (cm): | 94.036 | Vel. Km/h: | 10 | 20 | 30 | 40 | 50 | 60 | 70 | 80 | 90 | 100 | 110 | 120 | 130 | 140 | 150 | 160
Perfil Pneu (%): | 76 |  | Constante do diferencial: | 24.0801
Rel. Diferencial: | 4.27 | Composto | Constantes de Marcha (RPM por Km/h): |  | Marchas: | 10: RPM:
Rel. 1ª Marcha: | 4.473 | 19.0997 | Rel. 1ª Marcha: | 107.7104 | 1ª Marcha: | 1077.1043 | 2154.2086 | 3231.3128 | 4308.4171 | 5385.5214 | 6462.6257 | 7539.7299 | 8616.8342 | 9693.9385 | 10771.0428 | 11848.147 | 12925.2513 | 14002.3556 | 15079.4599 | 16156.5641 | 17233.6684
Rel. 2ª Marcha: | 2.458 | 10.4957 | Rel. 2ª Marcha: | 59.189 | 2ª Marcha: | 591.8896 | 1183.7793 | 1775.6689 | 2367.5585 | 2959.4481 | 3551.3378 | 4143.2274 | 4735.117 | 5327.0067 | 5918.8963 | 6510.7859 | 7102.6756 | 7694.5652 | 8286.4548 | 8878.3444 | 9470.2341
Rel. 3ª Marcha: | 1.472 | 6.2854 | Rel. 3ª Marcha: | 35.446 | 3ª Marcha: | 354.4595 | 708.9191 | 1063.3786 | 1417.8381 | 1772.2977 | 2126.7572 | 2481.2167 | 2835.6763 | 3190.1358 | 3544.5953 | 3899.0549 | 4253.5144 | 4607.9739 | 4962.4335 | 5316.893 | 5671.3525
Rel. 4ª Marcha: | 1 | 4.27 | Rel. 4ª Marcha: | 24.0801 | 4ª Marcha: | 240.8013 | 481.6026 | 722.4039 | 963.2053 | 1204.0066 | 1444.8079 | 1685.6092 | 1926.4105 | 2167.2118 | 2408.0131 | 2648.8145 | 2889.6158 | 3130.4171 | 3371.2184 | 3612.0197 | 3852.821
Rel. 5ª Marcha: | 0.809 | 3.4544 | Rel. 5ª Marcha: | 19.4808 | 5ª Marcha: | 194.8083 | 389.6165 | 584.4248 | 779.2331 | 974.0413 | 1168.8496 | 1363.6578 | 1558.4661 | 1753.2744 | 1948.0826 | 2142.8909 | 2337.6992 | 2532.5074 | 2727.3157 | 2922.1239 | 3116.9322
Velocidade Econômica - Torque (1400 RPM)
clark 2215 |  |  |  |  | 1ª Marcha: | 10: 12.9978
Rel. 1ª Marcha: | 3.92 |  |  |  | 2ª Marcha: | 10: 23.6531
Rel. 2ª Marcha: | 2.28 |  |  |  | 3ª Marcha: | 10: 39.4968
Rel. 3ª Marcha: | 1.43 |  |  |  | 4ª Marcha: | 10: 58.1392
Rel. 4ª Marcha: | 1 |  |  |  | 5ª Marcha: | 10: 71.8655
Rel. 5ª Marcha: | 0.84
Eaton FSO 2305 |  |  |  |  | Velocidade Máxima - Potência (2600 RPM)
Rel. 1ª Marcha: | 4.473 |  |  |  | 1ª Marcha: | 10: 24.1388
Rel. 2ª Marcha: | 2.458 |  |  |  | 2ª Marcha: | 10: 43.9271
Rel. 3ª Marcha: | 1.472 |  |  |  | 3ª Marcha: | 10: 73.3511
Rel. 4ª Marcha: | 1 |  |  |  | 4ª Marcha: | 10: 107.9728
Rel. 5ª Marcha: | 0.809 |  |  |  | 5ª Marcha: | 10: 133.4646
Rural na situação original - motor BF161 - cambio 4 marchas - diferencial 9x44 - pneus 235x75x15
Dados de Entrada: |  |  | Dados Intermediários: |  | RPM por Velocidade:
Roda (Pol): | 15 |  | Perímetro do Pneu (cm): | 230.4358
Larg. Pneu (mm): | 235 |  | Diâmetro do Pneu (cm): | 73.35 | Vel. Km/h: | 10 | 20 | 30 | 40 | 50 | 60 | 70 | 80 | 90 | 100 | 110 | 120 | 130 | 140 | 150 | 160
Perfil Pneu (%): | 75 |  | Constante do diferencial: | 35.3392
Rel. Diferencial: | 4.888 | Composto | Constantes de Marcha (RPM por Km/h): |  | Marchas: | 10: RPM:
Rel. 1ª Marcha: | 2.991 | 14.62 | Rel. 1ª Marcha: | 105.6994 | 1ª Marcha: | 1056.9942 | 2113.9885 | 3170.9827 | 4227.9769 | 5284.9711 | 6341.9654 | 7398.9596 | 8455.9538 | 9512.9481 | 10569.9423 | 11626.9365 | 12683.9308 | 13740.925 | 14797.9192 | 15854.9134 | 16911.9077
Rel. 2ª Marcha: | 1.992 | 9.7369 | Rel. 2ª Marcha: | 70.3956 | 2ª Marcha: | 703.956 | 1407.9121 | 2111.8681 | 2815.8241 | 3519.7802 | 4223.7362 | 4927.6923 | 5631.6483 | 6335.6043 | 7039.5604 | 7743.5164 | 8447.4724 | 9151.4285 | 9855.3845 | 10559.3406 | 11263.2966
Rel. 3ª Marcha: | 1.39 | 6.7943 | Rel. 3ª Marcha: | 49.1214 | 3ª Marcha: | 491.2143 | 982.4286 | 1473.6429 | 1964.8572 | 2456.0715 | 2947.2858 | 3438.5001 | 3929.7144 | 4420.9287 | 4912.143 | 5403.3573 | 5894.5716 | 6385.7859 | 6877.0002 | 7368.2145 | 7859.4288
Rel. 4ª Marcha: | 1 | 4.888 | Rel. 4ª Marcha: | 35.3392 | 4ª Marcha: | 353.3916 | 706.7832 | 1060.1748 | 1413.5663 | 1766.9579 | 2120.3495 | 2473.7411 | 2827.1327 | 3180.5243 | 3533.9158 | 3887.3074 | 4240.699 | 4594.0906 | 4947.4822 | 5300.8738 | 5654.2654
Velocidade Econômica - Torque (2000 RPM)
[5 empty] | 1ª Marcha: | 10: 18.9216
[5 empty] | 2ª Marcha: | 10: 28.4109
[5 empty] | 3ª Marcha: | 10: 40.7154
[5 empty] | 4ª Marcha: | 10: 56.5944
Velocidade Máxima - Potência (4400 RPM)
[5 empty] | 1ª Marcha: | 10: 41.6275
[5 empty] | 2ª Marcha: | 10: 62.5039
[5 empty] | 3ª Marcha: | 10: 89.5739
[5 empty] | 4ª Marcha: | 10: 124.5078