## Plan1
Comparativo Hilux/SW4 modificando pneus e/ou relação dos diferenciais
Setup 1 | [5 empty] | Setup 1
Selecione pneu: | [5 empty] | Selecione pneu:
perímetro do pneu: |  |  | 2539.5064 | mm |  | perímetro do pneu: |  |  | 2792.8759 | mm
Selecione diferencial: | [5 empty] | Selecione diferencial:
diferencial selecionado: |  |  | 4.1 | :1 |  | diferencial selecionado: |  |  | 3.727 | :1
velocidade em cada marcha, a 4000 rpm | 1ª | 37.8447 | km/h |  |  | velocidade em cada marcha, a 4000 rpm | 1ª | 45.7859 | km/h
| 2ª | 63.718 | km/h |  |  |  | 2ª | 77.0883 | km/h
| 3ª | 102.4494 | km/h |  |  |  | 3ª | 123.947 | km/h
| 4ª | 140.2397 | km/h |  |  |  | 4ª | 169.6671 | km/h
| 5ª | 174.6816 | km/h |  |  |  | 5ª | 211.3362 | km/h
rotação do motor, em 5ª marcha, a |  | 80 | km/h: | 1831.9045 | rpm | rotação do motor, em 5ª marcha, a |  | 80 | km/h: | 1514.1749 | rpm
|  | 100 | km/h: | 2289.8807 | rpm |  |  | 100 | km/h: | 1892.7187 | rpm
|  | 120 | km/h: | 2747.8568 | rpm |  |  | 120 | km/h: | 2271.2624 | rpm
|  | 140 | km/h: | 3205.8329 | rpm |  |  | 140 | km/h: | 2649.8062 | rpm
|  |  | A relação final foi alongada na ordem de |  |  |  | 20.9837 | %.

## Plan2
pneus: | diam | perim | box | pneus: | diam | perim | box
225/75-15 | 718.5 | 2257.2343 | 1 | 225/75-15 | 718.5 | 2257.2343 | 1
235/75-15 | 733.5 | 2304.3582 | 2 | 235/75-15 | 733.5 | 2304.3582 | 2
215/80-16 | 750.4 | 2357.4511 | 3 | 215/80-16 | 750.4 | 2357.4511 | 3
31" ou 265/75-15 | 782.95 | 2459.71 | 4 | 31" ou 265/75-15 | 782.95 | 2459.71 | 4
32" ou 265/75-16 | 808.35 | 2539.5064 | 5 | 32" ou 265/75-16 | 808.35 | 2539.5064 | 5
33" | 838.2 | 2633.283 | 6 | 33" | 838.2 | 2633.283 | 6
35" | 889 | 2792.8759 | 7 | 35" | 889 | 2792.8759 | 7
box pneu | perím selec |  |  | box pneu | perím selec
5 | 2539.5064 |  |  | 7 | 2792.8759
diferencial |  |  |  | diferencial
4,556:1 | 4.556 | 1 |  | 4,556:1 | 4.556 | 1
4,300:1 | 4.3 | 2 |  | 4,300:1 | 4.3 | 2
4,100:1 | 4.1 | 3 |  | 4,100:1 | 4.1 | 3
3,727:1 | 3.727 | 4 |  | 3,727:1 | 3.727 | 4
box difer | relação |  |  | box difer | relação
3 | 4.1 |  |  | 4 | 3.727
câmbio |  |  |  | câmbio
1 | 3.928 |  |  | 1 | 3.928
2 | 2.333 |  |  | 2 | 2.333
3 | 1.451 |  |  | 3 | 1.451
4 | 1.06 |  |  | 4 | 1.06
5 | 0.851 |  |  | 5 | 0.851